## 1-1施工区分
1． | 工事一般
1-1 | 施工区分
| 工事内容 |  |  |  |  | 施工区分
[6 empty] | 建築 | 電気 | 管 | 空調
| 開口部 | 梁、床、壁貫通部 |  | 鉄筋補強
スリーブ、箱型枠
|  | 埋込形（分電盤、端子盤、プルボックス） |  | 鉄筋補強
|  | 風道、消火栓ボックス、吹出口、吸込口、換気扇、大便器 |  | スリーブ、箱型枠
|  | 軽量鉄骨下地天井、壁ボード類の切込み |  | 補強共
補強のない場合
スリーブ穴埋め、型枠穴埋め
鉄骨、PC板の穴明け、補強、スリーブ（工場加工）
| 基礎 | 屋内 | 配電盤、制御盤、発電機、キュービクル | 躯体と一体のもの
|  |  | 受水槽、サービスタンク | 上記以外
|  | 屋外 | 配電盤、制御盤、キュービクル | 鉄筋基礎
|  |  | 受水槽、消火設備 | 無筋基礎
|  | 屋上 | テレビアンテナ、避雷針 | 躯体と一体のもの
|  |  | 高架水槽、クーリングタワー、消火栓補給水槽 | 上記以外
架台、アンカーボルト
| 点検口 | 床、天井、壁
配線ピット、トレンチピット
| 配管・配線 | 機器附属の制御盤（接地共） |  | 一次側
二次側
|  | 制御盤と動力盤の間（接地共） |  | 電源供給
|  |  |  | 操作 回路 | 配管
配線
|  | 空調機、換気扇類（接地共） |  | 電源供給
|  |  |  | 操作 回路 | 配管
配線
煙感知器から連動制御盤経由、防火ダンパーへの配線
節水小便器の制御盤以降
インサート、吊りボルト
換気扇枠
外部取付ガラリ（ダクト、チャンバー接続用フランジを含む）
防油堤